## Signal view
Signal view | [5 empty] | Plannig J2 (left row) | [6 empty] | Planning J3 (right row)
Signal | Funktion | Pegel | Pin Name | Stift reihe | Pin Nummer | No. | Name | Type | Signal | Cfg | Function |  | No. | Name | Type |  |  | Function
I_L1 | Analog input | 1,65V +/-x | ADC1_CH0 | 1 | 3 | 1 | 3V3 | P |  |  | 3.3 V power supply |  | 1 | GND | G |  |  | Ground
I_L2 | Analog input | 1,65V +/-x | ADC1_CH3 | 1 | 4 | 2 | EN | I |  |  | CHIP_PU, Reset |  | 2 | IO23 | I/O |  |  | GPIO23
I_L3 | Analog input | 1,65V +/-x | ADC1_CH6 | 1 | 5 | 3 | VP | I | I_L1 | Analog input | GPIO36, ADC1_CH0, S_VP |  | 3 | IO22 | I/O |  |  | GPIO22, SCL
24VR Feedback | Analog input | 1,65V +/-x | ADC1_CH7 | 1 | 6 | 4 | VN | I | I_L2 | Analog input | GPIO39, ADC1_CH3, S_VN |  | 4 | TX | I/O |  |  | GPIO1, U0TXD
[6 empty] | 5 | IO34 | I | I_L3 | Analog input | GPIO34, ADC1_CH6, VDET_1 |  | 5 | RX | I/O |  |  | GPIO3, U0RXD
L1_Sense | Digital Input | 0-3,3V | GPIO32 | 1 | 7 | 6 | IO35 | I | 24VR Feedback | Analog input | GPIO35, ADC1_CH7, VDET_2 |  | 6 | IO21 | I/O |  |  | GPIO21, SDA
L2_Sense | Digital Input | 0-3,3V | GPIO33 | 1 | 8 | 7 | IO32 | I/O | L1_Sense | Digital Input | GPIO32, ADC1_CH4, TOUCH_CH9, XTAL_32K_P |  | 7 | GND | G |  |  | Ground
L3_Sense | Digital Input | 0-3,3V | GPIO25 | 1 | 9 | 8 | IO33 | I/O | L2_Sense | Digital Input | GPIO33, ADC1_CH5, TOUCH_CH8, XTAL_32K_N |  | 8 | IO19 | I/O |  |  | GPIO19
[6 empty] | 9 | IO25 | I/O | L3_Sense | Digital Input | GPIO25, ADC1_CH8, DAC_1 |  | 9 | IO18 | I/O | ENC_Switch | Digital Input | GPIO18
Relais_1 | Digital Output | 0-3,3V | GPIO25 | 1 | 10 | 10 | IO26 | I/O | Relais_1 | Digital Output | GPIO26, ADC2_CH9, DAC_2 |  | 10 | IO5 | I/O | ENC_CLK | Digital Input | GPIO5
Relais_2 | Digital Output | 0-3,3V | GPIO27 | 1 | 11 | 11 | IO27 | I/O | Relais_2 | Digital Output | GPIO27, ADC2_CH7, TOUCH_CH7 |  | 11 | IO17 | I/O | ENC_DT | Digital Input | GPIO17 3
Relais_3 | Digital Output | 0-3,3V | GPIO14 | 1 | 12 | 12 | IO14 | I/O | Relais_3 | Digital Output | GPIO14, ADC2_CH6, TOUCH_CH6, MTMS |  | 12 | IO16 | I/O |  |  | GPIO16 3
[6 empty] | 13 | IO12 | I/O | Light on/off button | Digital Input | GPIO12, ADC2_CH5, TOUCH_CH5, MTDI |  | 13 | IO4 | I/O | KTY Input | Analog input | GPIO4, ADC2_CH0, TOUCH_CH0
Light on/off button | Digital Input | 0-3,3V | GPIO22 | 1 | 13 | 14 | GND | G |  |  | Ground |  | 14 | IO0 | I/O |  |  | GPIO0, ADC2_CH1, TOUCH_CH1, Boot
Standby/On button | Digital Input | 0-3,3V | GPIO13 | 1 | 15 | 15 | IO13 | I/O | Standby/On button | Digital Input | GPIO13, ADC2_CH4, TOUCH_CH4, MTCK |  | 16 | IO2 | I/O |  |  | GPIO2, ADC2_CH2, TOUCH_CH2
Door contact | Digital Input | 0-3,3V | GPIO15 | 2 | 17 | 16 | D2 | I/O |  |  | GPIO9, D2 2 |  | 17 | IO15 | I/O | Door contact | Digital Input | GPIO15, ADC2_CH3, TOUCH_CH3, MTDO
[6 empty] | 17 | D3 | I/O |  |  | GPIO10, D3 2 |  | 17 | D1 | I/O |  |  | GPIO8, D1 2
LCD SCL | I2C Interface | 0-3,3V | GPIO22, SCL | 2 | 3 | 18 | CMD | I/O |  |  | GPIO11, CMD 2 |  | 18 | D0 | I/O |  |  | GPIO7, D0 2
LCD SDA | I2C Interface | 0-3,3V | GPIO21, SDA | 2 | 6 | 19 | 5V | P |  |  | 5 V power supply |  | 19 | CLK | I/O |  |  | GPIO6, CLK 2
LCD Backlight | Digital Output | 0-3,3V | GPIO19 | 2 | 8 | [6 empty] | reserved
ENC_SWITCH | Digital Input | 0-3,3V | GPIO18 | 2 | 9
ENC_CLK | Digital Input | 0-3,3V | GPIO5 | 2 | 10
ENC_DT | Digital Input | 0-3,3V | GPIO17 | 2 | 11
ENC_VCC | Digital Output | 0-3,3V | GPIO16 | 2 | 12
Buzzer | Digital Output | 0-3,3V | GPIO2 | 2 | 24
KTY oven input | Analog input | 1,65V +/-x | ADC2_CH0 | 2 | 13
KTY room input | Analog input | 1,65V +/-x | ADC2_CH1 | 2 | 14

## ESP module view
ESP module connector view
Plannig J2 (left row) | [5 empty] | Planning J3 (right row)
No. | Name | Type | Signal | Configuration | Chip function | No. | Name | Type | Signal | Configuration | Chip function
1 | 3V3 | Pwr | N.A. | N.A. | 3.3 V power supply | 1 | GND | Pwr | N.A. | N.A. | Ground
2 | EN | I | N.A. | N.A. | CHIP_PU, Reset | 2 | IO23 | I/O | Buzzer | Digital Output | GPIO23
3 | VP | I | I_L1 | Analog input | GPIO36, ADC1_CH0, S_VP | 3 | IO22 | I/O | LCD SCL | I2C Interface | GPIO22, SCL
4 | VN | I | I_L2 | Analog input | GPIO39, ADC1_CH3, S_VN | 4 | TX | I/O |  |  | GPIO1, U0TXD
5 | IO34 | I | I_L3 | Analog input | GPIO34, ADC1_CH6, VDET_1 | 5 | RX | I/O |  |  | GPIO3, U0RXD
6 | IO35 | I | 24VR Feedback | Analog input | GPIO35, ADC1_CH7, VDET_2 | 6 | IO21 | I/O | LCD SDA | I2C Interface | GPIO21, SDA
7 | IO32 | I/O | L1_Sense | Digital Input | GPIO32, ADC1_CH4, TOUCH_CH9, XTAL_32K_P | 7 | GND | Pwr | N.A. | N.A. | Ground
8 | IO33 | I/O | L2_Sense | Digital Input | GPIO33, ADC1_CH5, TOUCH_CH8, XTAL_32K_N | 8 | IO19 | I/O | Debug | Digital Output | GPIO19
9 | IO25 | I/O | L3_Sense | Digital Input | GPIO25, ADC1_CH8, DAC_1 | 9 | IO18 | I/O | ENC_Switch | Digital Input | GPIO18
10 | IO26 | I/O | Relais_1 | Digital PWM-Output | GPIO26, ADC2_CH9, DAC_2 | 10 | IO5 | I/O | ENC_CLK | Digital Input | GPIO5
11 | IO27 | I/O | Relais_2 | Digital PWM-Output | GPIO27, ADC2_CH7, TOUCH_CH7 | 11 | IO17 | I/O | ENC_DT | Digital Input | GPIO17
12 | IO14 | I/O | Relais_3 | Digital PWM-Output | GPIO14, ADC2_CH6, TOUCH_CH6, MTMS | 12 | IO16 | I/O | ENC_VCC | Digital Output | GPIO16
13 | IO12 | I/O | Light on/off button | Digital Input | GPIO12, ADC2_CH5, TOUCH_CH5, MTDI | 13 | IO4 | I/O | KTY oven input | Analog input | GPIO4, ADC2_CH0, TOUCH_CH0
14 | GND | Pwr | N.A. | N.A. | Ground | 14 | IO0 | I/O |  |  | GPIO0, ADC2_CH1, TOUCH_CH1, Boot
15 | IO13 | I/O | Standby/On button | Digital Input | GPIO13, ADC2_CH4, TOUCH_CH4, MTCK | 16 | IO2 | I/O | KTY room input | Analog input | GPIO2, ADC2_CH2, TOUCH_CH2
16 | D2 | I/O | Internally used for communication ESP and flash memory. Do not use! |  |  | 17 | IO15 | I/O | Door contact | Digital Input | GPIO15, ADC2_CH3, TOUCH_CH3, MTDO
17 | D3 | I/O |  |  |  | 17 | D1 | I/O | Internally used for communication ESP and flash memory. Do not use!
18 | CMD | I/O |  |  |  | 18 | D0 | I/O
19 | 5V | Pwr | N.A. | N.A. | 5 V power supply | 19 | CLK | I/O
https://docs.espressif.com/projects/esp-idf/en/v5.1/esp32/hw-reference/esp32/get-started-devkitc.html
https://docs.sunfounder.com/projects/umsk/de/latest/03_esp32/esp32_lesson17_rotary_encoder.html
[6 empty] | 16 | IO2 | I/O | Buzzer | Digital Output | GPIO2, ADC2_CH2, TOUCH_CH2

## Schematic LCD SPI
e

## KTY
https://wiki.hshl.de/wiki/index.php/PTC_Temperatursensor_KTY_81-210